## 会议预算（领导会议室投影不配）
序号 | 设备名称 | 招标技术参数 | 型号 | 产地 | 数量 | 单位
后勤中心西区二层400人报告厅A
1 | 智能化音频扩声系统
2 | 有源线阵全频扬声器 | DSP数字处理，内置EQ预设程序，三分频有源mini线阵，驱动单元：高频 HF:4×带式驱动单元，中低频：MF/LF:8×4"低频驱动单元，低频：LF:2×8"低频单元，分频：内置分频网络，频率响应：（±3dB）50Hz~40kHz ，音箱功率：600W，指向性(H×V) 水平覆盖角：120°，垂直覆盖角：30°~90°（根据线阵辐射角度调整及配置数量），最大声压级：121dB，总谐波失真THD+N<0.1%@+0 dBV，功放保护类型：过载保护，短路保护，温度保护，安全电压范围：AC 230V@T6.3A,50/60Hz,CobraNet网络音频传输。 | FX68NET | 中国 | 2 | 套
3 | 扬声器吊架 | 扬声器安装架 |  | 中国 | 2 | 个
4 | 有源返听/辅助扬声器 | DSP数字处理，内置EQ预设程序，单元组成: LF:10"×1 MF:10"×1 HF:1×1.4",频率响应(±3dB) 45Hz-20kHz ,输入灵敏度：线路1.25V,平均声压级 1291dB,最大声压级 131dB,功放功率 600W+600W,输入阻抗:20kΩ平衡输入,10kΩ非平衡输入,音量调节范围:12dB,指向性(H×V) 90°× 90°,分频点:低音: 150Hz 中高音: 2kHz，谐波失真：低于3%，输入输出方式：AC 115V/230V ，50Hz/60Hz,CobraNet网络音频传输。 | S10ANET | 中国 | 6 | 只
5 | 有源超低频扬声器 | 倒相式箱体设计；18寸100芯低音单元；电脑优化模拟设计以获得良好的频响和相位特性；频率响应达到40Hz-200Hz(-3dB),低频下限呈40Hz；最大声压级138dB(峰值)，功放功率500W，功放保护类型：短路、直流失调、过载、过热等，安全电压范围：AC 115～130V/200~250V ，50/60Hz，CobraNet网络音频传输。 | ΣB118ANET | 中国 | 2 | 只
6 | 16路4编组调音台 | 16通道4线调音台，10路Mic/Line输入,4路立体声输入，4路编组输出，EQ，6个信号控制限压器和预制效果，8单声道输入带插入send/return,1个3频段EQ，8通道可调试中频，4通道立体输入带4频段固定EQ，和4路分组可混音，具有多功能插槽，可与MP3、录音器和蓝牙卡连接，双向USB接口 | L-PAD16CX USB | 意大利 | 1 | 台
7 | 网络化数字音频处理器 | 3块高精度浮点运算的DSP处理芯片；支持通用的CobraNet网络传输协议，RS-232双向串行控制接口：接收控制，8路MIC/LINE输入，每路48V幻想供电，8路LINE输出，16路CobraNet网络音频传输，支持8组场景预设功能，人性化的操作软件界面， 输入每通道：前级放大、信号发生器、扩展器、压缩器、5段参量均衡、自动混音台。输出每通道：音箱管理器（8段参量均衡、延时器、分频器、高低通滤波器）、限幅器。 | CQ-8NET | 中国 | 1 | 台
8 | 鹅颈式会议话筒带底座 | 咪芯:驻极体电容式,指向性:心形单指向性,频率响应:20Hz~20KHz,低频衰减:80Hz, -18dB/Max,灵敏度:-40dBv/Pa,信噪比:＞92dB,最大音压:140dB, THD＜1%,输出阻抗:200Ω±30%,电压：幻象直流11-52V,2mA,开关:平直,低频衰减,输出连接头:3-pin male XL | DI32 | 中国 | 7 | 套
9 | U段单手持式无线话筒 | 金属外壳的1U标准机柜设计结构，双通道接收；一键设定（接收）互不干扰双频道；红外线数据自动同步功能（SYNC）；采用特性最稳定的锁相环回路合成调谐器（PLL），可有效阻隔环境中的嘈杂射频干扰;600个UHF可选频道，与工厂预设的互不干扰的32个频组；高清度白字LCD屏幕，能清晰显示系统资料；平衡式XLR输出和非平衡式6.3mm (1/4”)输出； | TS610A | 中国 | 2 | 套
10 | 蓝光DVD机 | 全高清HDMI 1080P输出；148MHz/12 Bit数模转换器；输入输出端口：HDMI 1.4端口；USB2.0；复合视频输出；2声道音频输出；LAN接口。 | BDP-3110 | 日本 | 1 | 台
11 | 电源净化管理器 | 8路电源时序器，带净化功能 | FU4594 | 中国 | 2 | 台
12 | 监听音箱 | 2.0有源多媒体音箱 | R1200 | 中国 | 1 | 付
13 | 专业音响机柜 | 42U |  | 中国 | 1 | 台
14 | 视频显示系统
15 | 6300流明投影机 | 亮度：6,300流明，对比度：4800:1（启用动态对比）\1000:1 (full on/ full off)\250:1 (ANSI)，单片0.67"DMD，分辨率：1920 x 1200 WUXGA，灯泡：465W NSH，输入接口：1x HDMI、1x DVI-D （仅数字）、1x DisplayPort、1x HD15、1x RCA （复合视频）、1x S-Video （迷你DIN）、分量视频（RCA）、1xUSB（B型，迷你）-显示器通过USB连接、1xUSB（A型）-图片查看器或Wi-fi dongle（可选）、1x RJ45、HDTV格式VGA，连接至WUXGA（1920 x 1200）、像素时脉162 MHz，扫描速率：水平15 kHz至100 kHz\垂直24 kHz至85 kHz，输出接口：1x HD15，控制与连网：RS232 in、Ethernet（10/100）RJ45，带科视ChristieNET™ 连接，内置背光键盘 | DWU600-G | 美国 | 1 | 台
16 | 投影机固定安装支架 | 固定投影机吊架 |  | 中国 | 1 | 套
17 | 200英寸电动幕布 | 200英寸电动波珠幕,16：9 | 200英寸 | 中国 | 1 | 幅
18 | 中控及信号管理系统
19 | 网络化信号控制主机 | 支持手指拖动图像切换控制功能，以太网接口:1路,双向串行通讯口(RS-232):8路,双方向LED系统状态指示灯,系统配置复位按钮，满足音视频集中控制。 | PRO2 | 中国 | 1 | 台
20 | 无线触摸客户端 | 操作系统Windows 10，配置存储容量128G，处理器第六代Intel Core i5，核心数量双核系统，内存4GB，显示芯片英特尔核芯显卡520，扩展支持Micro SD (TF)卡，可扩展容量64GB，显示屏幕尺寸12.3英寸，屏幕分辨率2736 x 1824 (267 PPI)，屏幕比例3：2，屏幕类型12.3英寸PixelSenseTM显示屏，对比度：1300：1，触控：10点多点触控，支持WiFi功能，支持蓝牙功能，支持端口音频接口3.5mm，视频接口Mini DisplayPort，USB接口标准3.0 | SURFACE PRO4 | 美国 | 1 | 台
21 | 无线路由器 | Wan口数量（无线路由）1个Lan口数量（无线路由）4个，无线桥接 支持，天线增益 5dbi，无线传输率 2.4GHz频段：450Mbps ；5GHz频段：1.73Gbps，传输标准 IEEE 802.11n、IEEE 802.11g、IEEE 802.11b；IEEE 802.11.ac；IEEE 802.11.a ；IEEE 802.3、IEEE 802.3u；，网络协议 TCP/IP协议 | TL-WDR8500 | 中国 | 1 | 台
22 | 48口音视频专用千兆交换机（报告厅A\B共用） | 48个10/100/1000Base-T以太网端口，4个复用的1000Base-X千兆SFP端口，支持基于端口的VLAN（4K个），支持IGMP Snoopingv1/v2/v3 ，MLD Snooping 支持组播VLAN，支持IPv4和IPv6的三层路由功能，含2个光模块 | S5120-52P-SI | 中国 | 1 | 台
23 | 电源控制器 | 八路强电控制单元，带时序控制功能，RS232及RS485控制，30A/路。 | PLC8 | 中国 | 1 | 台
24 | 客户端基础软件模块 | 设备管理控制的基础平台以及架构 | DIGIV.2 | 中国 | 1 | 套
25 | 客户端设计软件模块 | 设备管理控制的设计制作 | DIGIV.4 | 中国 | 1 | 套
26 | 客户端启动软件模块 | 管理所有设备的启动 | DIGIV.6 | 中国 | 1 | 套
27 | 客户端控制软件模块 | 中文化控制界面，集中管理和控制会议系统音视频设备，实现视频交互、音频控制、周边设备控制等；多种客户端管理，根据用户需求设定操作界面；支持会议模式调用。 | DIGIV.8 | 中国 | 1 | 套
28 | 高清摄像机 | 信号系统:1080i/60,1080i/50, 1080p/30, 1080p/25, 720p/60, 720p/50, NTSC, PAL，传感器:1/2.7英寸, CMOS, 有效像素：207万，镜头:20x,数字变焦：6x，最低照度:0.5 Lux @ (F1.8, AGC ON)，预置位数量:255，高清输出:1路HDMI、1路,HD-SDI，标清输出：1路,CVBS网络接口：1路, RJ45:10M / 100M 自适应以太网口音频接口：1路, Line In, 3.5mm 音频接口，USB接口：1路, USB 2.0, A型插座通讯接口：1路, RS-232 、1路,RS-232 OUT，1路,RS-485，采集：支持H.264协议 | HD300 | 中国 | 1 | 台
29 | 高清视频输入节点 | 支持HDMI接口输入（兼容DVI-D），RJ45接口输出,网络基带流视频传输，支持音视频集中管理分散控制，支持‘热’插拔及‘热’替换（无需重启管理软件），支持所有视频交换，支持终端软件界面管理，支持直接视频预览，纯硬件结构，最高分辨率支持1920×1200/60fps,具备EDID，码流格式：V-Four,前面板电源、网络连接状态指示灯。 | DIGI16E | 中国 | 4 | 台
30 | 高清视频输出节点 | 支持HDMI接口输出（兼容DVI-D），RJ45接口输入,网络基带流视频传输，支持音视频集中管理分散控制，支持‘热’插拔及‘热’替换（无需重启管理软件），支持直接视频预览，支持所有视频交换，支持终端软件界面管理，纯硬件结构，最高分辨率支持1920×1200/60fps,具备EDID，码流格式：V-Four,前面板电源、网络连接状态指示灯。 | DIGI16D | 中国 | 1 | 台
31 | 多媒体地插 | 网络、电源、话筒模块 |  | 中国 | 2 | 个
32 | 会议灯光系统
33 | 嵌入式会议灯 | 4*55W三基色会议灯，嵌入式 | AP-4X55 | 中国 | 12 | 台
34 | 灯光附件 | 定制 |  | 中国 | 1 | 套
35 | 附件、接插件 | 卡侬、莲花、VGA、话筒线、网线 |  | 中国 | 1 | 套
后勤中心西区二层400人报告厅B
1 | 音频扩声系统
2 | 有源线阵全频扬声器 | DSP数字处理，内置EQ预设程序，三分频有源mini线阵，驱动单元：高频 HF:4×带式驱动单元，中低频：MF/LF:8×4"低频驱动单元，低频：LF:2×8"低频单元，分频：内置分频网络，频率响应：（±3dB）50Hz~40kHz ，音箱功率：600W，指向性(H×V) 水平覆盖角：120°，垂直覆盖角：30°~90°（根据线阵辐射角度调整及配置数量），最大声压级：121dB，总谐波失真THD+N<0.1%@+0 dBV，功放保护类型：过载保护，短路保护，温度保护，安全电压范围：AC 230V@T6.3A,50/60Hz,CobraNet网络音频传输。 | FX68NET | 中国 | 2 | 套
3 | 扬声器吊架 | 扬声器安装架 |  | 中国 | 2 | 个
4 | 有源返听/辅助扬声器 | DSP数字处理，内置EQ预设程序，单元组成: LF:10"×1 MF:10"×1 HF:1×1.4",频率响应(±3dB) 45Hz-20kHz ,输入灵敏度：线路1.25V,平均声压级 1291dB,最大声压级 131dB,功放功率 600W+600W,输入阻抗:20kΩ平衡输入,10kΩ非平衡输入,音量调节范围:12dB,指向性(H×V) 90°× 90°,分频点:低音: 150Hz 中高音: 2kHz，谐波失真：低于3%，输入输出方式：AC 115V/230V ，50Hz/60Hz,CobraNet网络音频传输。 | S10ANET | 中国 | 6 | 只
5 | 有源超低频扬声器 | 倒相式箱体设计；18寸100芯低音单元；电脑优化模拟设计以获得良好的频响和相位特性；频率响应达到40Hz-200Hz(-3dB),低频下限呈40Hz；最大声压级138dB(峰值)，功放功率500W，功放保护类型：短路、直流失调、过载、过热等，安全电压范围：AC 115～130V/200~250V ，50/60Hz，CobraNet网络音频传输。 | ΣB118ANET | 中国 | 2 | 只
6 | 16路4编组调音台 | 16通道4线调音台，10路Mic/Line输入,4路立体声输入，4路编组输出，EQ，6个信号控制限压器和预制效果，8单声道输入带插入send/return,1个3频段EQ，8通道可调试中频，4通道立体输入带4频段固定EQ，和4路分组可混音，具有多功能插槽，可与MP3、录音器和蓝牙卡连接，双向USB接口 | L-PAD16CX USB | 意大利 | 1 | 台
7 | 网络化数字音频处理器 | 3块高精度浮点运算的DSP处理芯片；支持通用的CobraNet网络传输协议，RS-232双向串行控制接口：接收控制，8路MIC/LINE输入，每路48V幻想供电，8路LINE输出，16路CobraNet网络音频传输，支持8组场景预设功能，人性化的操作软件界面， 输入每通道：前级放大、信号发生器、扩展器、压缩器、5段参量均衡、自动混音台。输出每通道：音箱管理器（8段参量均衡、延时器、分频器、高低通滤波器）、限幅器。 | CQ-8NET | 中国 | 1 | 台
8 | 鹅颈式会议话筒带底座 | 咪芯:驻极体电容式,指向性:心形单指向性,频率响应:20Hz~20KHz,低频衰减:80Hz, -18dB/Max,灵敏度:-40dBv/Pa,信噪比:＞92dB,最大音压:140dB, THD＜1%,输出阻抗:200Ω±30%,电压：幻象直流11-52V,2mA,开关:平直,低频衰减,输出连接头:3-pin male XL | DI32 | 中国 | 7 | 套
9 | U段单手持式无线话筒 | 金属外壳的1U标准机柜设计结构，双通道接收；一键设定（接收）互不干扰双频道；红外线数据自动同步功能（SYNC）；采用特性最稳定的锁相环回路合成调谐器（PLL），可有效阻隔环境中的嘈杂射频干扰;600个UHF可选频道，与工厂预设的互不干扰的32个频组；高清度白字LCD屏幕，能清晰显示系统资料；平衡式XLR输出和非平衡式6.3mm (1/4”)输出； | TS610A | 中国 | 2 | 套
10 | 蓝光DVD机 | 全高清HDMI 1080P输出；148MHz/12 Bit数模转换器；输入输出端口：HDMI 1.4端口；USB2.0；复合视频输出；2声道音频输出；LAN接口。 | BDP-3110 | 日本 | 1 | 台
11 | 电源净化管理器 | 8路电源时序器，带净化功能 | FU4594 | 中国 | 2 | 台
12 | 监听音箱 | 2.0有源多媒体音箱 | R1200 | 中国 | 1 | 付
13 | 专业音响机柜 | 42U |  | 中国 | 1 | 台
14 | 视频显示系统
15 | 6300流明投影机 | 亮度：6,300流明，对比度：4800:1（启用动态对比）\1000:1 (full on/ full off)\250:1 (ANSI)，单片0.67"DMD，分辨率：1920 x 1200 WUXGA，灯泡：465W NSH，输入接口：1x HDMI、1x DVI-D （仅数字）、1x DisplayPort、1x HD15、1x RCA （复合视频）、1x S-Video （迷你DIN）、分量视频（RCA）、1xUSB（B型，迷你）-显示器通过USB连接、1xUSB（A型）-图片查看器或Wi-fi dongle（可选）、1x RJ45、HDTV格式VGA，连接至WUXGA（1920 x 1200）、像素时脉162 MHz，扫描速率：水平15 kHz至100 kHz\垂直24 kHz至85 kHz，输出接口：1x HD15，控制与连网：RS232 in、Ethernet（10/100）RJ45，带科视ChristieNET™ 连接，内置背光键盘 | DWU600-G | 美国 | 1 | 台
16 | 投影机固定安装支架 | 固定投影机吊架 |  | 中国 | 1 | 套
17 | 200英寸电动幕布 | 200英寸电动波珠幕 16：9 | 200英寸 | 中国 | 1 | 幅
18 | 中控及信号管理系统
19 | 网络化信号控制主机 | 支持手指拖动图像切换控制功能，以太网接口:1路,双向串行通讯口(RS-232):8路,双方向LED系统状态指示灯,系统配置复位按钮，满足音视频集中控制。 | PRO2 | 中国 | 1 | 台
20 | 无线触摸客户端 | 操作系统Windows 10，配置存储容量128G，处理器第六代Intel Core i5，核心数量双核系统，内存4GB，显示芯片英特尔核芯显卡520，扩展支持Micro SD (TF)卡，可扩展容量64GB，显示屏幕尺寸12.3英寸，屏幕分辨率2736 x 1824 (267 PPI)，屏幕比例3：2，屏幕类型12.3英寸PixelSenseTM显示屏，对比度：1300：1，触控：10点多点触控，支持WiFi功能，支持蓝牙功能，支持端口音频接口3.5mm，视频接口Mini DisplayPort，USB接口标准3.0 | SURFACE PRO4 | 美国 | 1 | 台
21 | 无线路由器 | Wan口数量（无线路由）1个Lan口数量（无线路由）4个，无线桥接 支持，天线增益 5dbi，无线传输率 2.4GHz频段：450Mbps ；5GHz频段：1.73Gbps，传输标准 IEEE 802.11n、IEEE 802.11g、IEEE 802.11b；IEEE 802.11.ac；IEEE 802.11.a ；IEEE 802.3、IEEE 802.3u；，网络协议 TCP/IP协议 | TL-WDR8500 | 中国 | 1 | 台
22 | 电源控制器 | 八路强电控制单元，带时序控制功能，RS232及RS485控制，30A/路。 | PLC8 | 中国 | 1 | 台
23 | 客户端基础软件模块 | 设备管理控制的基础平台以及架构 | DIGIV.2 | 中国 | 1 | 套
24 | 客户端设计软件模块 | 设备管理控制的设计制作 | DIGIV.4 | 中国 | 1 | 套
25 | 客户端启动软件模块 | 管理所有设备的启动 | DIGIV.6 | 中国 | 1 | 套
26 | 客户端控制软件模块 | 中文化控制界面，集中管理和控制会议系统音视频设备，实现视频交互、音频控制、周边设备控制等；多种客户端管理，根据用户需求设定操作界面；支持会议模式调用。 | DIGIV.8 | 中国 | 1 | 套
27 | 高清摄像机 | 信号系统:1080i/60,1080i/50, 1080p/30, 1080p/25, 720p/60, 720p/50, NTSC, PAL，传感器:1/2.7英寸, CMOS, 有效像素：207万，镜头:20x,数字变焦：6x，最低照度:0.5 Lux @ (F1.8, AGC ON)，预置位数量:255，高清输出:1路HDMI、1路,HD-SDI，标清输出：1路,CVBS网络接口：1路, RJ45:10M / 100M 自适应以太网口音频接口：1路, Line In, 3.5mm 音频接口，USB接口：1路, USB 2.0, A型插座通讯接口：1路, RS-232 、1路,RS-232 OUT，1路,RS-485，采集：支持H.264协议 | HD300 | 中国 | 1 | 台
28 | 高清视频输入节点 | 支持HDMI接口输入（兼容DVI-D），RJ45接口输出,网络基带流视频传输，支持音视频集中管理分散控制，支持‘热’插拔及‘热’替换（无需重启管理软件），支持所有视频交换，支持终端软件界面管理，支持直接视频预览，纯硬件结构，最高分辨率支持1920×1200/60fps,具备EDID，码流格式：V-Four,前面板电源、网络连接状态指示灯。 | DIGI16E | 中国 | 4 | 台
29 | 高清视频输出节点 | 支持HDMI接口输出（兼容DVI-D），RJ45接口输入,网络基带流视频传输，支持音视频集中管理分散控制，支持‘热’插拔及‘热’替换（无需重启管理软件），支持直接视频预览，支持所有视频交换，支持终端软件界面管理，纯硬件结构，最高分辨率支持1920×1200/60fps,具备EDID，码流格式：V-Four,前面板电源、网络连接状态指示灯。 | DIGI16D | 中国 | 1 | 台
30 | 多媒体地插 | 网络、电源、话筒模块 |  | 中国 | 2 | 个
31 | 会议灯光系统
32 | 嵌入式会议灯 | 4*55W三基色会议灯，嵌入式 | AP-4X55 | 中国 | 12 | 台
33 | 灯光附件 | 定制 |  | 中国 | 1 | 套
34 | 附件、接插件 | 卡侬、莲花、VGA、话筒线、网线 |  | 中国 | 1 | 套
后勤中心西区三层多功能厅
1 | 音频扩声系统
2 | 双12英寸有源同轴扬声器 | 采用CobraNet音频传输技术，具有备份模拟输入接口及CobraNet网络输入接口功能，DSP数字处理，内置EQ预设程序，单元组成: LF:12"×1 MF:12"×1 HF:1×φ44mm,频率响应(±3dB) 45Hz-20kHz ,输入灵敏度：线路1.25V,平均声压级 131dB,最大声压级 134dB,功放功率 600W+600W,输入阻抗:20kΩ平衡输入,10kΩ非平衡输入,音量调节范围:12dB,指向性(H×V) 60°× 60°,分频点:低音: 200Hz 中高音: 3kHz，谐波失真：低于3%，输入输出方式：AC 115V/230V ，50Hz/60Hz | FX12A/NET | 中国 | 5 | 只
3 | 扬声器吊架 | 扬声器安装架 |  | 中国 | 3 | 个
4 | 有源返听/辅助扬声器 | DSP数字处理，内置EQ预设程序，单元组成: LF:10"×1 MF:10"×1 HF:1×1.4",频率响应(±3dB) 45Hz-20kHz ,输入灵敏度：线路1.25V,平均声压级 1291dB,最大声压级 131dB,功放功率 600W+600W,输入阻抗:20kΩ平衡输入,10kΩ非平衡输入,音量调节范围:12dB,指向性(H×V) 90°× 90°,分频点:低音: 150Hz 中高音: 2kHz，谐波失真：低于3%，输入输出方式：AC 115V/230V ，50Hz/60Hz,CobraNet网络音频传输。 | S10ANET | 中国 | 6 | 只
5 | 有源超低频扬声器 | 倒相式箱体设计；18寸100芯低音单元；电脑优化模拟设计以获得良好的频响和相位特性；频率响应达到40Hz-200Hz(-3dB),低频下限呈40Hz；最大声压级138dB(峰值)，功放功率500W，功放保护类型：短路、直流失调、过载、过热等，安全电压范围：AC 115～130V/200~250V ，50/60Hz，CobraNet网络音频传输。 | ΣB118ANET | 中国 | 2 | 只
6 | 24路4编组调音台 | 24通道4线调音台，18路Mic/Line输入,4路立体声输入，4路编组输出，EQ，8个信号控制限压器和预制效果，16单声道输入带插入send/return,1个3频段EQ，8通道可调试中频，4通道立体输入带4频段固定EQ，和4路分组可混音，具有多功能插槽，可与MP3、录音器和蓝牙卡连接，双向USB接口 | L-PAD 24CX USB | 意大利 | 1 | 台
7 | 无线话筒效果器 | 五级反馈抑制可调，人声/音乐多段频点可调，直达声/效果到每个通道的比例可任意调整，自动检测话衰减超低音，效果类型：ECHO/REV/ECHO+REV，数字立体声无损±4级变调，灵敏<20mVrms，频率响应80Hz~16KHz,+0.5dB/-3dB 20Hz~20kHz,±1.0dB，低音160Hz@±12dB 100Hz@±12dB，中音1kHz@±12dB 1kHz@±12dB，高音6.3kHz@±12dB 10kHz@±12dB，失真度+噪声<0.01%@1kHz <0.008%@1kHz，信噪比>85dB | KMIX-3+ | 中国 | 1 | 台
8 | 数字智能化管理平台 | 3块高精度浮点运算的DSP处理芯片；四个模块化音频处理卡扩展槽，支持32音频通道CobraNet端口；32-bit 处理引擎，24-bit量化；可扩展的I/O架构；网络核心架构，支持集中处理，分散处理、混合处理模式；支持多种串口控制；支持SNMP网络管理协议；软件支持大型的多节点的系统；可对GPIO针脚进行单独的控制；支持冗余备份和自恢复功能；支持22.05 KHz和96KHz的采样率 | NION NE | 美国 | 1 | 台
9 | CobraNet传输卡 | 支持的32x32通道的CobraNet音频通道，有一个主网络RJ45接口，一个备用RJ45网口，可安装在主机，用于扩展CobraNet通道 | CM-1 | 美国 | 1 | 张
10 | 主机输入卡 | 8 line输入模块；滑动槽安装方式，配合标准的 DIN 连接底板；24 bit A/D；迷你的欧洲标准（凤凰头）输入连接；持 48 或 96 kHz 音频采样率。 | NIO-8i | 美国 | 1 | 张
11 | 主机输出卡 | 8 line输出模块；滑动槽安装方式，配合标准的 DIN 连接底板；24 bit A/D；迷你的欧洲标准（凤凰头）输入连接；持 48 或 96 kHz 音频采样率。 | NIO-8o | 美国 | 2 | 张
12 | 数字智能化管理平台控制软件 | 集中管理和控制所有会议室音频，多模式选择 | Nware1.7.0 | 美国 | 1 | 套
13 | 高清数字硬盘录像机 | 视频输入：4路,HD-SDI，输入分辨率720P25、720P30、720P50、720P60、1080P25、1080P30、1080I50、1080I60，音频输入：4路，RCA接口，HDMI/VGA输出：1路，输出分辨率：1920×1080/60Hz，1280×1024/60Hz，1280×720/60Hz，1024×768/60Hz，音频输出：1路，RCA接口，视频压缩标准：H.264，视频编码分辨率：1080P/720P/WD1/4CIF/VGA/CIF，类型：2个SATA接口，最大容量：每个接口支持容量最大4TB的硬盘，网络接口：1个，RJ45 10M/100M/1000M自适应以太网口（含2个4T硬盘） | DS-7204HFH-ST | 中国 | 1 | 台
14 | 液晶显示器 | 面板类型 AH-IPS，面板尺寸 21.5，屏幕比例 16:9，最佳分辨率 1920 x 1080，VGA 1个，HDMI 1个 | AOC | 中国 | 1 | 台
15 | 多媒体交互式管理控制服务器 | 处理器:CPU类型Intel 至强E5-2600 v2\CPU型号Xeon E5-2609 v3\CPU频率1.9GHz,标配CPU数量1颗,制程工艺22nm,二级缓存15MB,总线规格QPI 6.4GT/s,CPU核心六核,CPU线程数六线程,内存类型DDR4\内存容量8GB,标配硬盘容量1TB,最大硬盘容量可支持2.5寸8块SAS及SATA硬盘,磁盘控制器标配1个8口背板,RAID模式RAID 1,网络控制器四端口千兆网卡,管理及其它,电源类型双电源 | NF5170M4 | 中国 | 1 | 台
16 | 多媒体交互式管理控制服务器软件 | 支持所有动态音视频预览和监视，拖拽式操作，音视频任意路由；图形化控制界面，通过授权可直接管理计算机图形，多路电平表动态显示，推杆调整音量大小和周边环境设备；服务器管理架构，具备冗余热备份的能力；支持多级别权限管理；满足音频管理、设备控制、视频传输多元化管理； | MIS Control | 中国 | 1 | 台
17 | 48口音视频专用千兆交换机 | 48个10/100/1000Base-T以太网端口，4个复用的1000Base-X千兆SFP端口，支持基于端口的VLAN（4K个），支持IGMP Snoopingv1/v2/v3 ，MLD Snooping 支持组播VLAN，支持IPv4和IPv6的三层路由功能，含2个光模块 | S5120-52P-SI | 中国 | 1 | 台
18 | 鹅颈式会议话筒带底座 | 咪芯:驻极体电容式,指向性:心形单指向性,频率响应:20Hz~20KHz,低频衰减:80Hz, -18dB/Max,灵敏度:-40dBv/Pa,信噪比:＞92dB,最大音压:140dB, THD＜1%,输出阻抗:200Ω±30%,电压：幻象直流11-52V,2mA,开关:平直,低频衰减,输出连接头:3-pin male XL | DI32 | 中国 | 8 | 套
19 | U段单手持式无线话筒 | 是一套专业的多通道无线话筒系统，它具有节省时间的自动设定模式以及红外同步功能。人声套装 D5 中包含了一只手持发射机，采用 D5 动圈拾音头，能够提供良好平衡的，有力的声音。空间分集接收机提供了一个话筒电平和一个线路电平输出接口。系统可同时使用高达 32 个通道，几个频段混合使用。自动设置和可编程警告功能可实现防止误操作以及快速预览系统状态。 | TS610A | 中国 | 2 | 套
20 | U段单头戴式无线话筒 | 是一套专业的多通道无线话筒系统，它具有节省时间的自动设定模式以及红外同步功能。头戴套装内包括一只机身紧凑坚固的腰包发射机，并提供一个专业的三针迷你 XLR 接口。套装内包含的电容头戴话筒提供了心形指向特性和高清晰度，即便在环境噪声级很高的环境下也能够保证人声清晰。系统可同时使用高达 32 个通道，几个频段混合使用。自动设置和可编程警告功能可实现防止误操作以及快速预览系统状态。 | TS610C | 中国 | 2 | 套
21 | 蓝光DVD机 | 全高清HDMI 1080P输出；148MHz/12 Bit数模转换器；输入输出端口：HDMI 1.4端口；USB2.0；复合视频输出；2声道音频输出；LAN接口。 | BDP-3110 | 日本 | 1 | 台
22 | 电源净化管理器 | 8路电源时序器，带净化功能 | FU4594 | 中国 | 2 | 台
23 | 监听音箱 | 2.0有源多媒体音箱 | R1200 | 中国 | 1 | 付
24 | 专业音响机柜 | 42U |  | 中国 | 1 | 台
25 | 视频显示系统
26 | 6300流明投影机 | 亮度：6,300流明，对比度：4800:1（启用动态对比）\1000:1 (full on/ full off)\250:1 (ANSI)，单片0.67"DMD，分辨率：1920 x 1200 WUXGA，灯泡：465W NSH，输入接口：1x HDMI、1x DVI-D （仅数字）、1x DisplayPort、1x HD15、1x RCA （复合视频）、1x S-Video （迷你DIN）、分量视频（RCA）、1xUSB（B型，迷你）-显示器通过USB连接、1xUSB（A型）-图片查看器或Wi-fi dongle（可选）、1x RJ45、HDTV格式VGA，连接至WUXGA（1920 x 1200）、像素时脉162 MHz，扫描速率：水平15 kHz至100 kHz\垂直24 kHz至85 kHz，输出接口：1x HD15，控制与连网：RS232 in、Ethernet（10/100）RJ45，带科视ChristieNET™ 连接，内置背光键盘 | DWU600-G | 美国 | 3 | 台
27 | 投影机固定安装支架 | 固定投影机吊架 |  | 中国 | 3 | 套
28 | 200英寸电动幕布 | 200英寸电动波珠幕 16：9 | 200英寸 | 中国 | 1 | 幅
29 | 150英寸电动幕布 | 150英寸电动波珠幕 16：9 | 150英寸 | 中国 | 2 | 幅
30 | 中控及信号管理系统
31 | 网络化信号控制主机 | 支持手指拖动图像切换控制功能，以太网接口:1路,双向串行通讯口(RS-232):8路,双方向LED系统状态指示灯,系统配置复位按钮，满足音视频集中控制。 | PRO2 | 中国 | 1 | 台
32 | 无线触摸客户端 | 操作系统Windows 10，配置存储容量128G，处理器第六代Intel Core i5，核心数量双核系统，内存4GB，显示芯片英特尔核芯显卡520，扩展支持Micro SD (TF)卡，可扩展容量64GB，显示屏幕尺寸12.3英寸，屏幕分辨率2736 x 1824 (267 PPI)，屏幕比例3：2，屏幕类型12.3英寸PixelSenseTM显示屏，对比度：1300：1，触控：10点多点触控，支持WiFi功能，支持蓝牙功能，支持端口音频接口3.5mm，视频接口Mini DisplayPort，USB接口标准3.0 | SURFACE PRO4 | 美国 | 1 | 台
33 | 无线路由器 | Wan口数量（无线路由）1个Lan口数量（无线路由）4个，无线桥接 支持，天线增益 5dbi，无线传输率 2.4GHz频段：450Mbps ；5GHz频段：1.73Gbps，传输标准 IEEE 802.11n、IEEE 802.11g、IEEE 802.11b；IEEE 802.11.ac；IEEE 802.11.a ；IEEE 802.3、IEEE 802.3u；，网络协议 TCP/IP协议 | TL-WDR8500 | 中国 | 1 | 台
34 | 电源控制器 | 八路强电控制单元，带时序控制功能，RS232及RS485控制，30A/路。 | PLC8 | 中国 | 1 | 台
35 | 客户端基础软件模块 | 设备管理控制的基础平台以及架构 | DIGIV.2 | 中国 | 1 | 套
36 | 客户端设计软件模块 | 设备管理控制的设计制作 | DIGIV.4 | 中国 | 1 | 套
37 | 客户端启动软件模块 | 管理所有设备的启动 | DIGIV.6 | 中国 | 1 | 套
38 | 客户端控制软件模块 | 中文化控制界面，集中管理和控制会议系统音视频设备，实现视频交互、音频控制、周边设备控制等；多种客户端管理，根据用户需求设定操作界面；支持会议模式调用。 | DIGIV.8 | 中国 | 1 | 套
39 | 高清摄像机 | 信号系统:1080i/60,1080i/50, 1080p/30, 1080p/25, 720p/60, 720p/50, NTSC, PAL，传感器:1/2.7英寸, CMOS, 有效像素：207万，镜头:20x,数字变焦：6x，最低照度:0.5 Lux @ (F1.8, AGC ON)，预置位数量:255，高清输出:1路HDMI、1路,HD-SDI，标清输出：1路,CVBS网络接口：1路, RJ45:10M / 100M 自适应以太网口音频接口：1路, Line In, 3.5mm 音频接口，USB接口：1路, USB 2.0, A型插座通讯接口：1路, RS-232 、1路,RS-232 OUT，1路,RS-485，采集：支持H.264协议 | HD300 | 中国 | 1 | 台
40 | 高清视频输入节点 | 支持HDMI接口输入（兼容DVI-D），RJ45接口输出,网络基带流视频传输，支持音视频集中管理分散控制，支持‘热’插拔及‘热’替换（无需重启管理软件），支持所有视频交换，支持终端软件界面管理，支持直接视频预览，纯硬件结构，最高分辨率支持1920×1200/60fps,具备EDID，码流格式：V-Four,前面板电源、网络连接状态指示灯。 | DIGI16E | 中国 | 6 | 台
41 | 高清视频输出节点 | 支持HDMI接口输出（兼容DVI-D），RJ45接口输入,网络基带流视频传输，支持音视频集中管理分散控制，支持‘热’插拔及‘热’替换（无需重启管理软件），支持直接视频预览，支持所有视频交换，支持终端软件界面管理，纯硬件结构，最高分辨率支持1920×1200/60fps,具备EDID，码流格式：V-Four,前面板电源、网络连接状态指示灯。 | DIGI16D | 中国 | 7 | 台
42 | 多媒体地插 | 网络、电源、话筒模块 |  | 中国 | 4 | 个
43 | 舞台灯光系统
44 | 电脑灯控制台 | 可用U盘及软驱输灯库；DMX512/1990标准，2048个DMX控制通道；四个光电隔离独立驱动信号输出端口。可抗2000Vrms电气冲击。独立电源独立信号。可以控制40通道最多240台电脑灯和240路调光；320x240大屏幕显示所有操作和变化及输出，通道软分配，可以存储450个程序；旋钮有不同的时间可调。X/Y控制自然顺滑，现场可以拷贝通道项目清单，独立系统锁功能，有效防止误操作，内置世界知名灯库使用更方便，机内固化多种特效程序，有效支持现场变幻特效；USB存储器，可以有效保存现场数据；内置高性能绿色开关电源，90V-250V电压适应范围，符合全世界各国电源要求（定制）；音频输入连接器：XLR-D3Fx2；专业工作灯，适合室内外演出使用；使用专业航空箱包装，运输和演出更安全方便。 | PEARL2010 | 中国 | 1 | 台
45 | 直通立柜 | 60个40A输出,32A空开,每路带指示灯,1个225A总电开关,带电压表,三相四线630A犀牛插总电输入,带保护接地,配高强度对角刹车轮航空箱,等 | SUB-4079（60） | 中国 | 1 | 台
46 | 面光灯 | 输入电压：AC90-240V，50/60HZ，功率：80W/180W，LED光源：1W/3W，光源数量：54颗18R+18G+18B/RGBW，（48颗RGB/RGBW可选），控制方式：标准DMX512信号，3芯接口，主从控制、自走模式，DMX通道：7/8CH | AP-3054I | 中国 | 16 | 台
47 | 舞台侧光 | 输入电压：AC90-240V，50/60HZ，功率：80W/180W，LED光源：1W/3W，光源数量：54颗18R+18G+18B/RGBW，控制方式：标准DMX512信号，3芯接口，主从控制、自走模式，DMX通道：7/8CH | AP-3054I | 中国 | 8 | 台
48 | 嵌入式会议灯 | 4*55W三基色会议灯，嵌入式 | AP-4X55 | 中国 | 12 | 台
49 | 光束灯 | 电 压: 200V~240V/50~60Hz；镇流 器: 电子镇流器；灯 泡: Philips 189W，5R；色温：8500K；平均寿命：2000H；颜 色: 带有14种颜色+空白；图 案: 带有17个固定图案片+空白；棱 镜: 旋转八面棱镜,可以双向旋转，光束效果可以张开与闭合；镜 头: 高精密胶合光学镜头；柔光效果: 可调节柔光的光斑角度；光 圈: 七级光束调节；调 光: 0-100%线性调节；投射光范围: X向540度,Y向250度,可自动校正定位；光束角度: 平行光束角：0 – 3.8°；频 闪: 双片式频闪(0.5-9次/秒)；控制方式: 国际标准DMX512 ；通道数量: 16通道；防护等级: IP20（含飞利浦灯泡） | AP-B200 | 中国 | 6 | 台
51 | 信号放大器 | 二进八出 | AP-512-8 | 中国 | 2 | 台
52 | 保险锁 |  |  | 中国 | 45 | 个
53 | 灯勾 | 大铁灯勾C型 |  | 中国 | 45 | 个
54 | 灯杆 | 电动 |  | 中国 | 1 | 套
55 | 附件、接插件 | 卡侬、莲花、VGA、话筒线、网线 |  | 中国 | 1 | 套
后勤中心东区一层40人会议室
1 | 音频扩声系统
2 | 网络化数字音频处理器 | 3块高精度浮点运算的DSP处理芯片；支持通用的CobraNet网络传输协议，RS-232双向串行控制接口：接收控制，8路MIC/LINE输入，每路48V幻想供电，8路LINE输出，16路CobraNet网络音频传输，支持8组场景预设功能，人性化的操作软件界面， 输入每通道：前级放大、信号发生器、扩展器、压缩器、5段参量均衡、自动混音台。输出每通道：音箱管理器（8段参量均衡、延时器、分频器、高低通滤波器）、限幅器。 | CQ-8NET | 中国 | 1 | 台
3 | 壁装式全频扬声器 | 驱动器:高频HF：7×2.75"芯高音驱动器和1×带状高音,低频 LF:4×4" 低频驱动单元,频率响应:（-3dB）:50Hz-40kHz,额定功率：200W,水平覆盖角：180°,垂直覆盖角：30°,灵敏度(1W/1m):95Db,最大声压级:115dB/121dB(峰值)，额定阻抗:8Ω | D448 | 中国 | 4 | 只
4 | 四通道功率放大器 | 内置DSP处理， Class TD 工作模式降低整机功耗50%,额定功率RMS(8Ω/60s)：400W×4，输入灵敏度（32dB/X40)：1.73V，总谐波失真(@1kHz)：<0.025%，互调失真(@60Hz/7kHz4:1)：<0.075%，信噪比(@1kHz,X40(32dB)A计权) >110dB，阻尼系数(@63Hz) >500 | MA4.4 | 中国 | 1 | 台
5 | U段手持式无线话筒 | 是一套专业的多通道无线话筒系统，它具有节省时间的自动设定模式以及红外同步功能。人声套装 D5 中包含了一只手持发射机，采用 D5 动圈拾音头，能够提供良好平衡的，有力的声音。空间分集接收机提供了一个话筒电平和一个线路电平输出接口。系统可同时使用高达 32 个通道，几个频段混合使用。自动设置和可编程警告功能可实现防止误操作以及快速预览系统状态。 | TS610A | 中国 | 1 | 套
6 | 蓝光DVD机 | 全高清HDMI 1080P输出；148MHz/12 Bit数模转换器；输入输出端口：HDMI 1.4端口；USB2.0；复合视频输出；2声道音频输出；LAN接口。 | BDP-3110 | 日本 | 1 | 台
7 | 电源净化管理器 | 8路电源时序器，带净化功能 | FU4594 | 中国 | 1 | 台
8 | 专业音响机柜 | 20U |  | 中国 | 1 | 台
9 | 数字会议系统
10 | 数字会议系统主机 | 支持热插拨不影响工作；支持手动或自动编地址；支持中控控制；单机可接100个单元，加扩展可接250个单元，包括最多12个主席；发言模式有声控、先进先出、后进先出、主席模式、全开模式；可设置发言时间；摄像跟踪功能，支持多种摄像机协议并可定制协议；电源电压：AC220V/50Hz；最大电流损耗：1A；输入接口：RCA插座 (2路) 6.3mm插座 (1路)；音频频率响应：50Hz-20KHz；信噪比：＞85dBA；失真：＜0.05% | DI-650M | 中国 | 1 | 台
11 | 数字会议主席单元 | 有优先发言权，可以直接关闭发言中的代表单元。话筒杆与底座可分离式设计,让单元更适合运输和保存。超心型指向电容麦克风，耳机输出：3.5mm耳机插座，通讯接口：9P航空插座，输入接口：4P航空话筒接口(1路)，随机连接线: 9P航空插8芯T型线(2.1米)，电源 DC 24V，最大电流消耗 60mA，灵敏度 -50dB/Pa，频率响应100Hz-12KHz，信噪比＞75dBA | DI-650C | 中国 | 1 | 台
12 | 数字会议代表单元 | 话筒杆与底座可分离式设计,让单元更适合运输和保存。超心型指向电容麦克风，耳机输出：3.5mm耳机插座，通讯接口：9P航空插座，输入接口：4P航空话筒接口(1路)，随机连接线: 9P航空插8芯T型线(2.1米)，电源 DC 24V，最大电流消耗 60mA，灵敏度 -50dB/Pa，频率响应100Hz-12KHz，信噪比＞75dBA | DI-650D | 中国 | 21 | 台
13 | 延长电缆 | 8芯带屏蔽DIN线材，能有效防止电磁波对线材的干扰 |  | 中国 | 1 | 根
14 | 高清摄像机 | 信号系统:1080i/60,1080i/50, 1080p/30, 1080p/25, 720p/60, 720p/50, NTSC, PAL，传感器:1/2.7英寸, CMOS, 有效像素：207万，镜头:20x,数字变焦：6x，最低照度:0.5 Lux @ (F1.8, AGC ON)，预置位数量:255，高清输出:1路HDMI、1路,HD-SDI，标清输出：1路,CVBS网络接口：1路, RJ45:10M / 100M 自适应以太网口音频接口：1路, Line In, 3.5mm 音频接口，USB接口：1路, USB 2.0, A型插座通讯接口：1路, RS-232 、1路,RS-232 OUT，1路,RS-485，采集：支持H.264协议 | HD300 | 日本 | 1 | 台
15 | 数字会议控制软件 | 会议系统基础设置、视像联动控制 | DI-CAM | 中国 | 1 | 套
16 | 视频显示系统
17 | 5000流明高清投影机 | .0.55"DMD*1DLP技术，流明度5000流明 分辨率1920*1080 对比度60000：1 | HD5850 | 中国 | 1 | 台
18 | 投影机固定安装支架 | 固定投影机吊架 |  | 中国 | 1 | 套
19 | 100英寸电动幕布（16:9） | 100英寸电动波珠幕（16:9） | 100英寸 | 中国 | 1 | 幅
20 | 远程视频会议系统
21 | 高清远程视频会议系统终端 | 支持最高6MB会议呼叫带宽；支持H.239标准双流协议；支持H.261、H.263、H.263++、H.264 High Profile;分辨率最高支持高清720P编解码，视频输入：HD-SDI\HDMI，视频输出：HDMI | X60 | 以色列 | 1 | 套
22 | 中控及信号管理系统
23 | 网络化信号控制主机 | 支持手指拖动图像切换控制功能，以太网接口:1路,双向串行通讯口(RS-232):8路,双方向LED系统状态指示灯,系统配置复位按钮，满足音视频集中控制。 | PRO2 | 中国 | 1 | 台
24 | 无线触摸客户端 | 操作系统Windows 10，配置存储容量128G，处理器第六代Intel Core i5，核心数量双核系统，内存4GB，显示芯片英特尔核芯显卡520，扩展支持Micro SD (TF)卡，可扩展容量64GB，显示屏幕尺寸12.3英寸，屏幕分辨率2736 x 1824 (267 PPI)，屏幕比例3：2，屏幕类型12.3英寸PixelSenseTM显示屏，对比度：1300：1，触控：10点多点触控，支持WiFi功能，支持蓝牙功能，支持端口音频接口3.5mm，视频接口Mini DisplayPort，USB接口标准3.0 | SURFACE PRO4 | 美国 | 1 | 台
25 | 无线路由器 | Wan口数量（无线路由）1个Lan口数量（无线路由）4个，无线桥接 支持，天线增益 5dbi，无线传输率 2.4GHz频段：450Mbps ；5GHz频段：1.73Gbps，传输标准 IEEE 802.11n、IEEE 802.11g、IEEE 802.11b；IEEE 802.11.ac；IEEE 802.11.a ；IEEE 802.3、IEEE 802.3u；，网络协议 TCP/IP协议 | TL-WDR8500 | 中国 | 1 | 台
26 | 电源控制器 | 八路强电控制单元，带时序控制功能，RS232及RS485控制，30A/路。 | PLC8 | 中国 | 1 | 台
27 | 客户端基础软件模块 | 设备管理控制的基础平台以及架构 | DIGIV.2 | 中国 | 1 | 套
28 | 客户端设计软件模块 | 设备管理控制的设计制作 | DIGIV.4 | 中国 | 1 | 套
29 | 客户端启动软件模块 | 管理所有设备的启动 | DIGIV.6 | 中国 | 1 | 套
30 | 客户端控制软件模块 | 中文化控制界面，集中管理和控制会议系统音视频设备，实现视频交互、音频控制、周边设备控制等；多种客户端管理，根据用户需求设定操作界面；支持会议模式调用。 | DIGIV.8 | 中国 | 1 | 套
31 | 24口千兆交换机 | 24个10/100/1000Base-T以太网端口，4个复用的1000Base-X千兆SFP端口，控制端口1个Console口，传输模式支持全双工，支持基于端口的VLAN，支持基于MAC的VLAN，基于协议的VLAN，含2个光模块 | S5120-28P-SI | 中国 | 1 | 台
32 | 高清摄像机 | 信号系统:1080i/60,1080i/50, 1080p/30, 1080p/25, 720p/60, 720p/50, NTSC, PAL，传感器:1/2.7英寸, CMOS, 有效像素：207万，镜头:20x,数字变焦：6x，最低照度:0.5 Lux @ (F1.8, AGC ON)，预置位数量:255，高清输出:1路HDMI、1路,HD-SDI，标清输出：1路,CVBS网络接口：1路, RJ45:10M / 100M 自适应以太网口音频接口：1路, Line In, 3.5mm 音频接口，USB接口：1路, USB 2.0, A型插座通讯接口：1路, RS-232 、1路,RS-232 OUT，1路,RS-485，采集：支持H.264协议 | HD300 | 中国 | 1 | 台
33 | 高清视频输入节点 | 支持HDMI接口输入（兼容DVI-D），RJ45接口输出,网络基带流视频传输，支持音视频集中管理分散控制，支持‘热’插拔及‘热’替换（无需重启管理软件），支持所有视频交换，支持终端软件界面管理，支持直接视频预览，纯硬件结构，最高分辨率支持1920×1200/60fps,具备EDID，码流格式：V-Four,前面板电源、网络连接状态指示灯。 | DIGI16E | 中国 | 7 | 台
34 | 高清视频输出节点 | 支持HDMI接口输出（兼容DVI-D），RJ45接口输入,网络基带流视频传输，支持音视频集中管理分散控制，支持‘热’插拔及‘热’替换（无需重启管理软件），支持直接视频预览，支持所有视频交换，支持终端软件界面管理，纯硬件结构，最高分辨率支持1920×1200/60fps,具备EDID，码流格式：V-Four,前面板电源、网络连接状态指示灯。 | DIGI16D | 中国 | 3 | 台
35 | 多媒体桌插 | 网络、电源 |  | 中国 | 2 | 个
36 | 数字会议地插 | 数字会议专用接口 |  | 中国 | 1 | 个
37 | 附件、接插件 | 卡侬、莲花、VGA、话筒线、网线 |  | 中国 | 1 | 套
后勤中心东区二层会议室（课桌式）
1 | 音频扩声系统
2 | 智能化管理中心 | 具有8路MIC平衡输入和2路线路输入接口，4路音视频同步信号输入接口，2路断点输入接口，2路MIC编组输出接口，2路主输出接口，2路辅助输出接口，2路录音输出接口，1路监听信号输出接口，48V幻象电源，8路话筒通道分别设置了静音开关和低切开关（100Hz）。可任意设置优先级的MIC输入通道，MIC输入通道具有两编组功能，可按照任意通道组合进行编组管理，并可以独立调节编组输出信号电平，USB录音输入输出接口，8进4出的AV矩阵，4进2出的VGA矩阵，232接口可实现电脑软件控制、摄像跟踪、可连接中控控制，RS-232接口，可配合多种集中控制系统的连接使用，通过中控可控制视频切换、VGA信号切换、音频输入通道切换、话筒的开关管理、优先级的设置、发言摄像自动跟踪、系统主音量大小调整等功能，完美实现系统的智能一体化管理。 | AV3518 | 中国 | 1 | 台
3 | 壁装式全频扬声器 | 驱动器:高频HF：7×2.75"芯高音驱动器和1×带状高音,低频 LF:4×4" 低频驱动单元,频率响应:（-3dB）:50Hz-40kHz,额定功率：200W,水平覆盖角：180°,垂直覆盖角：30°,灵敏度(1W/1m):95Db,最大声压级:115dB/121dB(峰值)，额定阻抗:8Ω | D448 | 中国 | 4 | 只
4 | 四通道功率放大器 | 内置DSP处理， Class TD 工作模式降低整机功耗50%,额定功率RMS(8Ω/60s)：400W×4，输入灵敏度（32dB/X40)：1.73V，总谐波失真(@1kHz)：<0.025%，互调失真(@60Hz/7kHz4:1)：<0.075%，信噪比(@1kHz,X40(32dB)A计权) >110dB，阻尼系数(@63Hz) >500 | MA4.4 | 中国 | 1 | 台
5 | U段手持式无线话筒 | 是一套专业的多通道无线话筒系统，它具有节省时间的自动设定模式以及红外同步功能。人声套装 D5 中包含了一只手持发射机，采用 D5 动圈拾音头，能够提供良好平衡的，有力的声音。空间分集接收机提供了一个话筒电平和一个线路电平输出接口。系统可同时使用高达 32 个通道，几个频段混合使用。自动设置和可编程警告功能可实现防止误操作以及快速预览系统状态。 | TS610A | 中国 | 1 | 套
6 | 蓝光DVD机 | 全高清HDMI 1080P输出；148MHz/12 Bit数模转换器；输入输出端口：HDMI 1.4端口；USB2.0；复合视频输出；2声道音频输出；LAN接口。 | BDP-3110 | 日本 | 1 | 台
7 | 一拖四无线鹅颈话筒 | 载波频段:UHF620-850MHz,振荡方式:PLL相位锁定频率合成,谐波幅射:＜-65dBM,最大偏移度:±45KHz,音头:电容式,RF功率输出:15MW,电流消耗:＜100mA | DI-22M | 中国 | 1 | 套
8 | 电源净化管理器 | 8路电源时序器，带净化功能 | FU4594 | 中国 | 1 | 台
9 | 专业音响机柜 | 20U |  | 中国 | 1 | 台
10 | 视频显示系统
11 | 4500流明投影机 | .0.55"DMD*1DLP技术，流明度4500流明 分辨率1024*768 对比度18000：1 手动1.1X缩放，6色轮极致色彩技术，3D功能，一键Eco,±20梯形校正，内置18种语言切换，三重防盗技术，5W扬声器，高压汞灯泡寿命可延长到4000小时，金属密封光学系统，高效防尘网，即插即拔断电保护，HDMI高清接口X1，VGA输入X2，VGA输出X1 视频输入X1 S端子X1，RS-232X1，RJ45X1 | X4500 | 中国 | 1 | 台
12 | 100英寸电动幕布 | 100英寸电动波珠幕 | 100英寸 | 中国 | 1 | 幅
13 | 投影机固定安装支架 | 固定投影机吊架 |  | 中国 | 1 | 套
14 | 多媒体地插 | AV、VGA接口 |  | 中国 | 1 | 个
15 | 附件、接插件 | 卡侬、莲花、VGA、话筒线、网线 |  | 中国 | 1 | 套
后勤中心东区二层小会议室（2间）
1 | 4500流明投影机 | .0.55"DMD*1DLP技术，流明度4500流明 分辨率1024*768 对比度18000：1 手动1.1X缩放，6色轮极致色彩技术，3D功能，一键Eco,±20梯形校正，内置18种语言切换，三重防盗技术，5W扬声器，高压汞灯泡寿命可延长到4000小时，金属密封光学系统，高效防尘网，即插即拔断电保护，HDMI高清接口X1，VGA输入X2，VGA输出X1 视频输入X1 S端子X1，RS-232X1，RJ45X1 | X4500 | 中国 | 2 | 台
2 | 100英寸电动幕布（含遥控） | 100英寸电动波珠幕（含遥控） | 100英寸 | 中国 | 2 | 幅
3 | 投影机固定安装支架 | 固定投影机吊架 |  | 中国 | 1 | 套
4 | 智能无线传输器 | 支持Windows、苹果电脑、安卓系统、苹果iOS系统最全面的无线传输设备，兼容802.11 a/b/g/n；支持802.11n 2.4GHz&5GHz双波段标准，支持无线和有线双模式网络连接，支持HDMI／VGA双模式信号输出，适应任意视频播放设备，支持模拟音频／数字音频双模式信号输出，适应任意音频播放设备，支持无线多媒体数据流达全高清1080P | VS-U8 | 中国 | 2 | 个
5 | 多媒体地插 | AV、VGA接口 |  | 中国 | 1 | 个
后勤中心东区三层小会议室（1间）
1 | 4500流明投影机 | .0.55"DMD*1DLP技术，流明度4500流明 分辨率1024*768 对比度18000：1 手动1.1X缩放，6色轮极致色彩技术，3D功能，一键Eco,±20梯形校正，内置18种语言切换，三重防盗技术，5W扬声器，高压汞灯泡寿命可延长到4000小时，金属密封光学系统，高效防尘网，即插即拔断电保护，HDMI高清接口X1，VGA输入X2，VGA输出X1 视频输入X1 S端子X1，RS-232X1，RJ45X1 | X4500 | 中国 | 1 | 台
2 | 100英寸电动幕布（含遥控） | 100英寸电动波珠幕（含遥控） | 100英寸 | 中国 | 1 | 幅
3 | 投影机固定安装支架 | 固定投影机吊架 |  | 中国 | 1 | 套
4 | 智能无线传输器 | 支持Windows、苹果电脑、安卓系统、苹果iOS系统最全面的无线传输设备，兼容802.11 a/b/g/n；支持802.11n 2.4GHz&5GHz双波段标准，支持无线和有线双模式网络连接，支持HDMI／VGA双模式信号输出，适应任意视频播放设备，支持模拟音频／数字音频双模式信号输出，适应任意音频播放设备，支持无线多媒体数据流达全高清1080P | VS-U8 | 中国 | 1 | 个
5 | 多媒体地插 | AV、VGA接口 |  | 中国 | 1 | 个
后勤中心东区四层领导班子会议室
1 | 音频扩声系统
2 | 智能化管理中心 | 具有8路MIC平衡输入和2路线路输入接口，4路音视频同步信号输入接口，2路断点输入接口，2路MIC编组输出接口，2路主输出接口，2路辅助输出接口，2路录音输出接口，1路监听信号输出接口，48V幻象电源，8路话筒通道分别设置了静音开关和低切开关（100Hz）。可任意设置优先级的MIC输入通道，MIC输入通道具有两编组功能，可按照任意通道组合进行编组管理，并可以独立调节编组输出信号电平，USB录音输入输出接口，8进4出的AV矩阵，4进2出的VGA矩阵，232接口可实现电脑软件控制、摄像跟踪、可连接中控控制，RS-232接口，可配合多种集中控制系统的连接使用，通过中控可控制视频切换、VGA信号切换、音频输入通道切换、话筒的开关管理、优先级的设置、发言摄像自动跟踪、系统主音量大小调整等功能，完美实现系统的智能一体化管理。 | AV3518 | 中国 | 1 | 台
3 | 壁装式全频扬声器 | 驱动器:高频HF：7×2.75"芯高音驱动器和1×带状高音,低频 LF:4×4" 低频驱动单元,频率响应:（-3dB）:50Hz-40kHz,额定功率：200W,水平覆盖角：180°,垂直覆盖角：30°,灵敏度(1W/1m):95Db,最大声压级:115dB/121dB(峰值)，额定阻抗:8Ω | D448 | 中国 | 2 | 只
4 | 四通道功率放大器 | 内置DSP处理， Class TD 工作模式降低整机功耗50%,额定功率RMS(8Ω/60s)：400W×4，输入灵敏度（32dB/X40)：1.73V，总谐波失真(@1kHz)：<0.025%，互调失真(@60Hz/7kHz4:1)：<0.075%，信噪比(@1kHz,X40(32dB)A计权) >110dB，阻尼系数(@63Hz) >500 | MA4.4 | 中国 | 1 | 台
5 | 动态均衡器 | 结构简单、安装方便、一键式控制，无需调试；超宽频电路技术，声音保真，五金属尾音，无发飘和发干等现象；数字移频技术，超强防啸叫，可以将话筒有效拾音距离增强到60-80cm；取样频率44.1KHz，动态范围 93dBu，信噪比 78dB，解析度 24 Bits；输入：阻抗 10KΩ，最大讯号 -15dB；输出：阻抗 1KΩ，最大讯号 -15dB，总谐波失真-92dBu | DIGI210EQ | 中国 | 1 | 台
6 | U段手持式无线话筒 | 是一套专业的多通道无线话筒系统，它具有节省时间的自动设定模式以及红外同步功能。人声套装 D5 中包含了一只手持发射机，采用 D5 动圈拾音头，能够提供良好平衡的，有力的声音。空间分集接收机提供了一个话筒电平和一个线路电平输出接口。系统可同时使用高达 32 个通道，几个频段混合使用。自动设置和可编程警告功能可实现防止误操作以及快速预览系统状态。 | TS610A | 中国 | 1 | 套
7 | 蓝光DVD机 | 全高清HDMI 1080P输出；148MHz/12 Bit数模转换器；输入输出端口：HDMI 1.4端口；USB2.0；复合视频输出；2声道音频输出；LAN接口。 | BDP-3110 | 日本 | 1 | 台
8 | 电源净化管理器 | 8路电源时序器，带净化功能 | FU4594 | 中国 | 1 | 台
9 | 专业音响机柜 | 20U |  | 中国 | 1 | 台
10 | 数字会议系统
11 | 数字会议系统主机 | 支持热插拨；支持手动或自动编地址；支持中控控制；单机可接100个单元，加扩展可接250个单元，包括最多12个主席；发言模式有声控、先进先出、后进先出、主席模式、全开模式；可触摸按键、USB录音接口，可设置发言时间。电源电压：AC220V/50Hz，最大电流损耗：1A，输入接口：RCA插座 (2路) 6.3mm插座 (1路)，音频频率响应：50Hz-20KHz，信噪比：＞85dBA，失真：＜0.05% | DI-600M | 中国 | 1 | 台
12 | 数字会议主席单元 | 有优先发言权，可以直接关闭发言中的代表单元。话筒杆与底座可分离式设计,让单元更适合运输和保存。超心型指向电容麦克风，耳机输出：3.5mm耳机插座，通讯接口：9P航空插座，输入接口：4P航空话筒接口(1路)，内置喇叭：1W／8欧，随机连接线: 9P航空插8芯T型线(2.1米)，电源：DC 24V，最大电流消耗：60mA，灵敏度：-50dB/Pa，频率响应：100Hz-12KHz，信噪比：>75dBA | DI-600C | 中国 | 1 | 台
13 | 数字会议代表单元 | 话筒杆与底座可分离式设计,让单元更适合运输和保存。超心型指向电容麦克风，耳机输出：3.5mm耳机插座，通讯接口：9P航空插座，输入接口：4P航空话筒接口(1路)，内置喇叭：1W／8欧，随机连接线:9P航空插8芯T型线(2.1米)，电源：DC 24V，最大电流消耗：60mA，灵敏度：-50dB/Pa，频率响应：100Hz-12KHz，信噪比：>75dBA | DI-600D | 中国 | 23 | 台
14 | 延长电缆 | 8芯带屏蔽DIN线材，能有效防止电磁波对线材的干扰 |  | 中国 | 1 | 根
15 | 数字会议控制软件 | 会议系统基础设置 | DI-System | 中国 | 1 | 套
16 | 视频显示系统
17 | 显示设备（自配）
18 | 多媒体桌插 | AV、VGA接口 |  | 中国 | 2 | 个
19 | 数字会议地插 | 数字会议专用接口 |  | 中国 | 1 | 个
20 | 附件、接插件 | 卡侬、莲花、VGA、话筒线 |  | 中国 | 1 | 套
后勤中心东区五层小会议室（1间）
1 | 4500流明投影机 | .0.55"DMD*1DLP技术，流明度4500流明 分辨率1024*768 对比度18000：1 手动1.1X缩放，6色轮极致色彩技术，3D功能，一键Eco,±20梯形校正，内置18种语言切换，三重防盗技术，5W扬声器，高压汞灯泡寿命可延长到4000小时，金属密封光学系统，高效防尘网，即插即拔断电保护，HDMI高清接口X1，VGA输入X2，VGA输出X1 视频输入X1 S端子X1，RS-232X1，RJ45X1 | X4500 | 中国 | 1 | 台
2 | 100英寸电动幕布（含遥控） | 100英寸电动波珠幕（含遥控） | 100英寸 | 中国 | 1 | 幅
3 | 投影机固定安装支架 | 固定投影机吊架 |  | 中国 | 1 | 套
4 | 智能无线传输器 | 支持Windows、苹果电脑、安卓系统、苹果iOS系统最全面的无线传输设备，兼容802.11 a/b/g/n；支持802.11n 2.4GHz&5GHz双波段标准，支持无线和有线双模式网络连接，支持HDMI／VGA双模式信号输出，适应任意视频播放设备，支持模拟音频／数字音频双模式信号输出，适应任意音频播放设备，支持无线多媒体数据流达全高清1080P | VS-U8 | 中国 | 1 | 个
2房间手术室
1 | 无线头戴话筒 | 是一套专业的多通道无线话筒系统，它具有节省时间的自动设定模式以及红外同步功能。人声套装 D5 中包含了一只手持发射机，采用 D5 动圈拾音头，能够提供良好平衡的，有力的声音。空间分集接收机提供了一个话筒电平和一个线路电平输出接口。系统可同时使用高达 32 个通道，几个频段混合使用。自动设置和可编程警告功能可实现防止误操作以及快速预览系统状态。 | TS610c | 中国 | 4 | 套
2 | 网络音频管理器 | 2路模拟输入/2路模拟输出通道，能够将本地的模拟信号转化为标准CobraNet网络音频信号发送至网络，最大支4路CobraNet音频传输，所有模拟输入信号均可以选择麦克风或线路输入，带+48V幻像电源供电，支持电容式麦克风输入，每路输入带独立增益控制，采样频率：48KHz、96KHz；延时：1.33ms、2.66ms、5.33ms；标准CobraNet数据采用标准的以太网连接端口,15针GPIO接口。 | CQ-2NET | 中国 | 2 | 台
3 | 高清视频输入节点 | 支持HDMI接口输入（兼容DVI-D），RJ45接口输出,网络基带流视频传输，支持音视频集中管理分散控制，支持‘热’插拔及‘热’替换（无需重启管理软件），支持所有视频交换，支持终端软件界面管理，支持直接视频预览，纯硬件结构，最高分辨率支持1920×1200/60fps,具备EDID，码流格式：V-Four,前面板电源、网络连接状态指示灯。 | DIGI16E | 中国 | 6 | 台
4 | 网络化信号控制主机 | 以太网接口:1路,双向串行通讯口(RS-232):8路,双方向LED系统状态指示灯,系统配置复位按钮，满足音视频集中控制。 | AV2 | 中国 | 2 | 台
5 | 无线路由器 | Wan口数量（无线路由）1个Lan口数量（无线路由）4个，无线桥接 支持，天线增益 5dbi，无线传输率 2.4GHz频段：450Mbps ；5GHz频段：1.73Gbps，传输标准 IEEE 802.11n、IEEE 802.11g、IEEE 802.11b；IEEE 802.11.ac；IEEE 802.11.a ；IEEE 802.3、IEEE 802.3u；，网络协议 TCP/IP协议 | TL-WDR8500 | 中国 | 2 | 台
6 | 客户端基础软件模块 | 本房间设备管理控制的基础平台以及架构 | DIGIV.2-MIN | 中国 | 2 | 套
7 | 客户端设计软件模块 | 本房间设备管理控制的设计制作 | DIGIV.4-MIN | 中国 | 2 | 套
8 | 客户端启动软件模块 | 本房间管理设备的启动 | DIGIV.6-MIN | 中国 | 2 | 套
9 | 客户端控制软件模块 | 中文化控制界面，集中管理和控制会议系统音视频设备，实现视频交互、音频控制、周边设备控制等；多种客户端管理，根据用户需求设定操作界面；支持会议模式调用。 | DIGIV.8-MIN | 中国 | 2 | 套
10 | 音视频专用千兆交换机 | 24个10/100/1000Base-T以太网端口，4个复用的1000Base-X千兆SFP端口，控制端口1个Console口，传输模式支持全双工，支持基于端口的VLAN，支持基于MAC的VLAN，基于协议的VLAN，含2个光模块 | S5120-28P-SI | 中国 | 2 | 台
11 | 航空柜 | 定制 |  | 中国 | 2 | 台
管线部分
1 | 音箱线 | RVJFC2*2平方 | RVJFC2*2平方 | 国产 | 3800 | 米
2 | 信号线 | RVVPSN2*0.37 | RVVPSN2*0.37 | 国产 | 4600 | 米
3 | RGB线 | RGB线 | RGB | 国产 | 200 | 米
4 | 视频线 | SYV75-5 | SYV75-5 | 国产 | 3200 | 米
5 | 网线 | UTP5E | UTP5E | 国产 | 3500 | 米
6 | 电源线 | ZR-RVVP3*1.5 | ZR-RVVP3*1.5 | 国产 | 3000 | 米
7 | 电源线 | ZR-RVVP3*2.5 | ZR-RVVP3*2.5 | 国产 | 3000 | 米
8 | 管子 | KBG25 | KBG25 | 国产 | 5000 | 米
9 | 接插件及安装辅材 |  |  | 国产 | 1 | 套