## 1
赣州市人民医院北院区增设消防报警系统项目清单
序号 | 项目名称 | 项目特征描述 | 单位 | 数量 | 单价 | 总价
规培楼自动报警系统
1 | 配管 | 砖、混凝土结构明配 JDG20 | m | 1270
2 | 防火涂料 | 管道 厚型防火涂料 10mm以内 | m2 | 79.756
3 | 配线 | 管内穿线 NHBV-2.5 | m | 560
4 | 配线 | 管内穿线 NH-RVS-2*1.5 | m | 900
5 | 配线 | 管内穿线NH-RVVP-2*1.5 | m | 370
6 | 点型探测器 | 感烟探测器 | 只 | 153
7 | 消防报警电话插孔(电话) | 电话分机 | 个 | 1
8 | 按钮 | 带电话孔手动报警按钮 | 只 | 15
9 | 按钮 | 消火栓报警按钮 | 只 | 14
10 | 报警装置 | 火灾声光警报器 | 台 | 15
11 | 火灾显示板(层显） | 楼层显示器 | 台 | 7
12 | 模块(模块箱) | 输入输出模块 | 个 | 8
13 | 模块 | 短路隔离模块 | 只 | 7
14 | 模块(模块箱) | 接线模块箱 | 台 | 7
15 | 模块(模块箱） | 消防接线箱 | 个 | 8
16 | 接线盒 | 接线盒安装 | 个 | 220
17 | 区域报警控制箱 | 报警主机,256点位以内 | 台 | 1
18 | 自动报警系统调试 | 自动报警系统调试(点以内) 256 | 系统 | 1
19 | 开孔（打洞） | 穿墙开孔DN20，含洞口修补，垃圾清理 | 个 | 100
20 | 室内物品搬运、恢复 | 1.室内可移动桌椅等物品搬运、恢复 | 项 | 1
21 | 天棚面龙骨及饰面拆除 | 吊顶拆除及恢复 | m2 | 54
放疗中心自动报警系统
22 | 配管 | 砖、混凝土结构明配 JDG20 | m | 750
23 | 防火涂料 | 管道 厚型防火涂料 10mm以内 | m2 | 47.1
24 | 配线 | 管内穿线 NHBV-2.5 | m | 200
25 | 配线 | 管内穿线 NH--BV-1.5 | m | 600
26 | 配线 | 管内穿线 NH-RVS-2*1.5 | m | 300
27 | 配线 | 管内穿线 NH-RVVP-2*1.5 | m | 150
28 | 点型探测器 | 感烟探测器 | 只 | 32
29 | 按钮 | 带电话孔手动报警按钮 | 只 | 5
30 | 报警装置 | 火灾声光警报器 | 台 | 5
31 | 火灾显示板(层显） | 楼层显示器 | 台 | 2
32 | 消防广播 | 吸顶式火警扬声器 | 个 | 5
33 | 模块(模块箱) | 输入输出模块 | 个 | 3
34 | 模块 | 短路隔离模块 | 只 | 2
35 | 模块(模块箱) | 接线模块箱 | 台 | 2
36 | 模块(模块箱） | 消防接线箱 | 个 | 2
37 | 接线盒 | 接线盒安装 | 个 | 49
38 | 区域报警控制箱 | 报警主机,64点位以内 | 台 | 1
39 | 开孔（打洞） | 穿墙开孔DN20，含洞口修补，垃圾清理 | 个 | 11
40 | 室内物品搬运、恢复 | 1.室内可移动桌椅等物品搬运、恢复 | 项 | 1
41 | 天棚面龙骨及饰面拆除 | 吊顶拆除及恢复 | m2 | 6
42 | 自动报警系统调试 | 自动报警系统调试(点以内) 64 | 系统 | 1
行政楼自动报警系统
43 | 配管 | 砖、混凝土结构明配 JDG20 | m | 520
44 | 防火涂料 | 管道 厚型防火涂料 10mm以内 | m2 | 32.656
45 | 配线 | 管内穿线 NHBV-2.5 | m | 200
46 | 配线 | 管内穿线 NH-RVS-2*1.5 | m | 400
47 | 配线 | 管内穿线NH-RVVP-2*1.5 | m | 120
48 | 点型探测器 | 感烟探测器 | 只 | 32
49 | 按钮 | 带电话孔手动报警按钮 | 只 | 4
50 | 报警装置 | 火灾声光警报器 | 台 | 4
51 | 火灾显示板(层显） | 楼层显示器 | 台 | 3
52 | 模块(模块箱) | 输入输出模块 | 个 | 3
53 | 模块 | 短路隔离模块 | 只 | 3
54 | 模块(模块箱) | 接线模块箱 | 台 | 5
55 | 模块(模块箱） | 消防接线箱 | 个 | 4
56 | 接线盒 | 接线盒安装 | 个 | 49
57 | 区域报警控制箱 | 报警主机,64点位以内 | 台 | 1
58 | 开孔（打洞） | 穿墙开孔DN20，含洞口修补，垃圾清理 | 个 | 15
59 | 室内物品搬运、恢复 | 1.室内可移动桌椅等物品搬运、恢复 | 项 | 1
60 | 自动报警系统调试 | 自动报警系统调试(点以内) 64 | 系统 | 1
回春楼自动报警系统
61 | 配管 | 砖、混凝土结构明配 JDG20 | m | 1480
62 | 防火涂料 | 管道 厚型防火涂料 10mm以内 | m2 | 92.944
63 | 配线 | 管内穿线 NHBV-2.5 | m | 720
64 | 配线 | 管内穿线 NH-RVS-2*1.5 | m | 1000
65 | 配线 | 管内穿线NH-RVVP-2*1.5 | m | 480
66 | 点型探测器 | 感烟探测器 | 只 | 224
67 | 消防报警电话插孔(电话) | 电话分机 | 个 | 1
68 | 按钮 | 带电话孔手动报警按钮 | 只 | 19
69 | 按钮 | 消火栓报警按钮 | 只 | 15
70 | 报警装置 | 火灾声光警报器 | 台 | 19
71 | 火灾显示板(层显） | 楼层显示器 | 台 | 4
72 | 模块(模块箱) | 输入输出模块 | 个 | 5
73 | 模块 | 短路隔离模块 | 只 | 4
74 | 模块(模块箱) | 接线模块箱 | 台 | 3
75 | 模块(模块箱） | 消防接线箱 | 个 | 5
76 | 接线盒 | 接线盒安装 | 个 | 291
77 | 区域报警控制箱 | 报警主机,256点位以内 | 台 | 1
78 | 开孔（打洞） | 穿墙开孔DN20，含洞口修补，垃圾清理 | 个 | 120
79 | 室内物品搬运、恢复 | 1.室内可移动桌椅等物品搬运、恢复 | 项 | 1
80 | 现场宣传标识牌移位 | 1.现场宣传标识牌移位、恢复 | 项 | 1
81 | 天棚面龙骨及饰面拆除 | 吊顶拆除及恢复 | m2 | 45
82 | 自动报警系统调试 | 自动报警系统调试(点以内) 256 | 系统 | 1
静配中心自动报警系统
83 | 配管 | 砖、混凝土结构明配 JDG20 | m | 790
84 | 防火涂料 | 管道 厚型防火涂料 10mm以内 | m2 | 49.612
85 | 配线 | 管内穿线 NHBV-2.5 | m | 300
86 | 配线 | 管内穿线 NH-RVS-2*1.5 | m | 400
87 | 配线 | 管内穿线 NH-RVVP-2*1.5 | m | 240
88 | 点型探测器 | 感烟探测器 | 只 | 76
89 | 消防报警电话插孔(电话) | 电话分机 | 个 | 1
90 | 按钮 | 带电话孔手动报警按钮 | 只 | 7
91 | 按钮 | 消火栓报警按钮 | 只 | 8
92 | 报警装置 | 火灾声光警报器 | 台 | 7
93 | 火灾显示板(层显） | 楼层显示器 | 台 | 3
94 | 模块(模块箱) | 输入输出模块 | 个 | 4
95 | 模块 | 短路隔离模块 | 只 | 3
96 | 模块(模块箱) | 接线模块箱 | 台 | 3
97 | 模块(模块箱） | 消防接线箱 | 个 | 3
98 | 接线盒 | 接线盒安装 | 个 | 109
99 | 区域报警控制箱 | 报警主机,128点位以内 | 台 | 1
100 | 开孔（打洞） | 穿墙开孔DN20，含洞口修补，垃圾清理 | 个 | 32
101 | 室内物品搬运、恢复 | 1.室内可移动桌椅等物品搬运、恢复 | 项 | 1
102 | 天棚面龙骨及饰面拆除 | 吊顶拆除及恢复 | m2 | 9
103 | 自动报警系统调试 | 自动报警系统调试(点以内) 128 | 系统 | 1
高压氧楼自动报警系统
104 | 配管 | 砖、混凝土结构明配 JDG20 | m | 1220
105 | 防火涂料 | 管道 厚型防火涂料 10mm以内 | m2 | 76.616
106 | 配线 | 管内穿线 NHBV-2.5 | m | 400
107 | 配线 | 管内穿线NH-BV-1.5 | m | 600
108 | 配线 | 管内穿线 NH-RVS-2*1.5 | m | 500
109 | 配线 | 管内穿线 NH-RVVP-2*1.5 | m | 220
110 | 点型探测器 | 感烟探测器 | 只 | 62
111 | 按钮 | 带电话孔手动报警按钮 | 只 | 12
112 | 按钮 | 消火栓报警按钮 | 只 | 10
113 | 报警装置 | 火灾声光警报器 | 台 | 12
114 | 火灾显示板(层显） | 楼层显示器 | 台 | 4
115 | 消防广播 | 吸顶式火警扬声器 | 个 | 15
116 | 模块(模块箱) | 输入输出模块 | 个 | 4
117 | 模块 | 短路隔离模块 | 只 | 4
118 | 模块(模块箱) | 接线模块箱 | 台 | 3
119 | 模块(模块箱） | 消防接线箱 | 个 | 4
120 | 接线盒 | 接线盒安装 | 个 | 123
121 | 区域报警控制箱 | 报警主机,128点位以内 | 台 | 1
122 | 开孔（打洞） | 穿墙开孔DN20，含洞口修补，垃圾清理 | 个 | 15
123 | 室内物品搬运、恢复 | 1.室内可移动桌椅等物品搬运、恢复 | 项 | 1
124 | 天棚面龙骨及饰面拆除 | 吊顶拆除及恢复 | m2 | 4.5
125 | 自动报警系统调试 | 自动报警系统调试(点以内) 128 | 系统 | 1
消毒供应中心、总务仓库自动报警系统
126 | 配管 | 砖、混凝土结构明配 JDG20 | m | 1720
127 | 防火涂料 | 管道 厚型防火涂料 10mm以内 | m2 | 108.016
128 | 配线 | 管内穿线 NHBV-2.5 | m | 800
129 | 配线 | 管内穿线 NH-RVS-2*1.5 | m | 900
130 | 配线 | 管内穿线NH-RVVP-2*1.5 | m | 420
131 | 点型探测器 | 感烟探测器 | 只 | 111
132 | 按钮 | 带电话孔手动报警按钮 | 只 | 12
133 | 按钮 | 消火栓报警按钮 | 只 | 11
134 | 报警装置 | 火灾声光警报器 | 台 | 12
135 | 火灾显示板(层显） | 楼层显示器 | 台 | 4
136 | 模块(模块箱) | 输入输出模块 | 个 | 3
137 | 模块 | 短路隔离模块 | 只 | 3
138 | 模块(模块箱) | 接线模块箱 | 台 | 3
139 | 模块(模块箱） | 消防接线箱 | 个 | 4
140 | 接线盒 | 接线盒安装 | 个 | 156
141 | 区域报警控制箱 | 报警主机256点位以内 | 台 | 1
142 | 开孔（打洞） | 穿墙开孔DN20，含洞口修补，垃圾清理 | 个 | 15
143 | 室内物品搬运、恢复 | 1.室内可移动桌椅等物品搬运、恢复 | 项 | 1
144 | 天棚面龙骨及饰面拆除 | 吊顶拆除及恢复 | m2 | 4.5
145 | 自动报警系统调试 | 自动报警系统调试(点以内) 256 | 系统 | 1
制氧机房自动报警系统
146 | 配管 | 砖、混凝土结构明配 JDG20 | m | 300
147 | 防火涂料 | 管道 厚型防火涂料 10mm以内 | m2 | 18.84
148 | 配线 | 管内穿线 NHBV-2.5 | m | 200
149 | 配线 | 管内穿线 NH-RVS-2*1.5 | m | 100
150 | 配线 | 管内穿线 NH-RVVP-2*1.5 | m | 100
151 | 点型探测器 | 感烟探测器 | 只 | 8
152 | 按钮 | 带电话孔手动报警按钮 | 只 | 2
153 | 报警装置 | 火灾声光警报器 | 台 | 2
154 | 模块(模块箱) | 输入输出模块 | 个 | 1
155 | 模块 | 短路隔离模块 | 只 | 1
156 | 模块(模块箱) | 接线模块箱 | 台 | 1
157 | 模块(模块箱） | 消防接线箱 | 个 | 1
158 | 接线盒 | 接线盒安装 | 个 | 14
159 | 开孔（打洞） | 穿墙开孔DN20，含洞口修补，垃圾清理 | 个 | 5
160 | 室内物品搬运、恢复 | 1.室内可移动桌椅等物品搬运、恢复 | 项 | 1
161 | 自动报警系统调试 | 自动报警系统调试(点以内) 64 | 系统 | 1
162 | 管沟土方 | 人工挖线槽沟，15米*0.3米*0.3米，原土方回填 | m | 3.6
163 | 升降机租赁 | 1.升降机租赁及出场费 | 项 | 1
室外联网线及消控室增加联动配件
164 | 配线 | 管内穿线 NHKVV-7*1.5 | m | 870
165 | 配管 | 砖、混凝土结构明配 JDG32 | m | 870
166 | 防火涂料 | 管道 厚型防火涂料 10mm以内 | m2 | 87.418
167 | 联网卡 | 消控室主机增加连网卡 | 台 | 1
总价格： 元