## Sheet1
柴油发电机组B级保养服务项目采购需求
序号 | 名 称/型号 | 数量 | 质保期 | 备注
（1）北院康明斯NTA855-G2A 300KW 发电机B级保养(2台)
1 | 机油滤清器LF9009/3401544 | 2个 | 1年
2 | 柴油滤清器FS1212/3315843 | 4个 | 1年
3 | 空气滤清器3103262 | 2个 | 1年
4 | 水滤清器WF2076/4058965 | 2个 | 1年
5 | 免维护启动蓄电池及端子连接线的更换（瓦尔塔、骆驼、统一等同档次同质量的品牌且满足设备要求）（N200 12V 200Ah） 对换下来的废旧蓄电池合法处置，保证全过程符合生态环境局和管理部门的要求。 | 4个 | 1年
6 | 机油（美孚、嘉实多、壳牌、康明斯等同档次同质量的品牌且满足设备要求） 15W-40 CH-4型（机油数量需满足发电机组要求液位） 对换下来的废机油合法处置，保证全过程符合生态环境局和管理部门的要求。 |  | 1年
7 | 进油、回油软管的更换（带钢丝高压油管含配件） 1.8米 | 2根 | 1年
8 | 进油、回油软管的更换（带钢丝高压油管含配件） 2米 | 2根 | 1年
9 | 带载测试60分钟（确保发电机组安全运行的情况下负荷达到70%） | 2台机组
（2）北院沃尔沃TDA1032GE 240KW 发电机B级保养及维修(1台)
10 | 柴油滤清器3825133-6 | 2个 | 1年
11 | 油水分离器 8159975 | 1个 | 1年
12 | 机油滤清器21707134 | 2个 | 1年
13 | VOLVO空气滤清器3828448/3827643 | 1个 | 1年
14 | 免维护启动蓄电池及端子连接线的更换（瓦尔塔、骆驼、统一等同档次同质量的品牌且满足设备要求）（N200 12V 200Ah） 对换下来的废旧蓄电池合法处置，保证全过程符合生态环境局和管理部门的要求。 | 2个 | 1年
15 | 机油（美孚、嘉实多、壳牌、沃尔沃等同档次同质量的品牌且满足设备要求） 15W-40 CH-4型（机油数量需满足发电机组要求液位） 对换下来的废机油合法处置，保证全过程符合生态环境局和管理部门的要求。 |  | 1年
16 | 进油、回油软管的更换（带钢丝高压油管含配件） 1.5米 | 2根 | 1根
17 | 进油、回油软管的更换（带钢丝高压油管总成） 1.2米 | 1根 | 1年
18 | 带载测试60分钟（确保发电机组安全运行的情况下负荷达到70%） | 1台机组
（3）南院康菱牌-科克 HGM1875 1350KW 发电机B级保养（2台）
19 | 柴油滤清器6205882 | 4个 | 1年
20 | 机油旁通滤清器6205334 | 4个 | 1年
21 | 机油滤清器6209209 | 8个 | 1年
22 | GOOGOL POWER空气滤清器6208538 20040 | 4个 | 1年
23 | 油水分离器滤芯2020PM 1000FG | 2套 | 1年
24 | 免维护启动蓄电池及端子连接线的更换（瓦尔塔、骆驼、统一等同档次同质量的品牌且满足设备要求）（N200 12V 120Ah） 对换下来的废旧蓄电池合法处置，保证全过程符合生态环境局和管理部门的要求。 | 8个 | 1年
25 | 机油（美孚、嘉实多、壳牌、康菱等同档次同质量的品牌且满足设备要求） 15W-40 CH-4型（机油数量需满足发电机组要求液位） 对换下来的废机油合法处置，保证全过程符合生态环境局和管理部门的要求。 |  | 1年
26 | 进油、回油软管的更换（带钢丝高压油管含配件） 4米 | 4根 | 1年
27 | 进油、回油软管的更换（带钢丝高压油管含配件） 4.3米 | 4根 | 1年
项目日常服务内容 （一）保养内容 1.发电机外表清洁。 2.检查发电机机油平面、冷却液平面。 3.检查发电机有无损坏、渗漏、皮带松弛或磨损。 4.放出燃油箱及燃油滤清器的水和沉淀物。 5.检查起动蓄电池及电压，一个蓄电池电压为12-13V，两个蓄电池电压24-26V。 6.起动发动机并检查有无异响。 7.用空气枪清洁水箱，冷却器及散热网灰尘。 8.更换空气滤芯、燃油滤芯、机油滤芯、水滤芯。 9.更换发电机机油要符合国际标准。 10.更换水过滤清器及添加DCA浓度。 11.清洁曲轴箱呼吸阀滤网。 （二）巡查内容 1.发电机外表清洁。 2.检查燃油箱油量，按实际情况加足。 3.检查燃油管线、接头，要求无跑、冒、滴、漏，软管无破裂。 4.检查冷却水液位（尽量维持满水位）及水质。 5.检查水箱及管路，要求无跑、冒、滴、漏。 6.检查发动机润滑油油位（最佳状态为中间偏上）。 7.检查蓄电池电压（应在24V-26V左右）。 8.检查蓄电池接头（接头应无松动、锈蚀和老化）。 9.空气滤清器完好（干燥、清洁、无脏污、无破损）。 10.检查发电机组的转动部分的防护措施。 11.检查电气及仪表连接线路，要求接线牢固无破损。 12.试验启动后怠速和整体声音是否正常。 13.高速运行后发电机的输出电压和频率是否正常，声音是否正常。
总价：